## Лист1
Опросный лист для стандартных шкафов
Перед нужным вариантом поставить "+". Остальное - писать словами
Общие сведения о шкафе: (описание его работы, условия и пр.)
Тип шкафа (пневм, электрич, ЭП)
Степень защиты шкафа. (Стандарт IP54 )
Регламентированы ли габариты шкафа? (Стандарт – по укомплектованности шкафа)
Материал корпуса шкафа? (По умолчанию листовая сталь.)
Обзорное окно на дверце шкафа? (По умолчанию не ставится)
Условия эксплуатации. (Температурный диапазон.)
Доп. информация:
Пневматическая часть шкафа
Рабочий газ (Стандарт - сжатый очищенный воздух)
Рабочее давление: (По умолчанию от 1 до 10 Бар)
Состав блока подготовки воздуха (Пример: Шаровой кран + ФР + Ф 5мкм) Либо конкретно какие изделия должны быть, либо на усмотрение инженера.
Расположение подвода воздуха | правая стенка шкафа
левая стенка шкафа
нижняя стенка шкафа
верняя стенка шкафа
не принципиально
Под какую трубку\резьбу подводы Либо на усмотрение инженера
Расположение выходов шкафа | правая стенка шкафа
левая стенка шкафа
нижняя стенка шкафа
верняя стенка шкафа
не принципиально
Под какую трубку\резьбу выходы Либо на усмотрение инженера
Доп. информация:
Материал внешних фитингов (по умолчанию при материале шкафа из нерж., ставятся фитинги также из нерж.) Стандарт - на усмотрение инженера.
Состав исполнительных пневматических компонентов. (Пример: 5 распределителей 5/3, 3 серия) Либо указать чем должен управлять шкаф, расстояние до управляемых компонентов, треубемый расход и т.д.
Доп. информация:
Элекрическая часть шкафа
Каким образом осуществляется управление компонентами шкафа (Внешними сигналами (напряжение управления), внутри шкафа ПЛК, кнопки на дверце шкафа и пр.)
Тип подвода и вывода питания/сигналов и пр. (разъем, кабельный ввод, щеточный кабельный ввод и пр.) Стандарт - на усмотрение инженера
При наличии ПЛК
Количество дискретных и аналоговых входов/выходов
Предпочтение по производителю Либо на усмотрение инженера
Доп. информация: